## Sheet2
LOADED 24-STEP ATTENUATOR CALCULATOR
|  | Ratt(kOhm) |  | Rina(kOhm) |  |  | Source Zout(kOhm)
|  | 3 |  | 100000 |  |  | 0
| Step | Sattn(dB) | Attn(k) | Rx |  | Rn(kOhm) |  | Rin(kOhm) | SinAtt(dB)
| 1 | 0 | 1 | 3 | R1= | 0.87615 |  | 2.9999 | 0
| 2 | 3 | 1.4125 | 2.1239 | R2= | 0.62028 |  | 3 | 0
| 3 | 6 | 1.9953 | 1.5036 | R3= | 0.30924 |  | 3 | 0
| 4 | 8 | 2.5119 | 1.1943 | R4= | 0.24564 |  | 3 | 0
| 5 | 10 | 3.1623 | 0.94869 | R5= | 0.19512 |  | 3 | 0
| 6 | 12 | 3.9811 | 0.75357 | R6= | 0.15499 |  | 3 | 0
| 7 | 14 | 5.0119 | 0.59858 | R7= | 0.12311 |  | 3 | 0
| 8 | 16 | 6.3096 | 0.47547 | R8= | 0.097791 |  | 3 | 0
| 9 | 18 | 7.9433 | 0.37768 | R9= | 0.077678 |  | 3 | 0
| 10 | 20 | 10 | 0.3 | R10= | 0.061702 |  | 3 | 0
| 11 | 22 | 12.5893 | 0.2383 | R11= | 0.049011 |  | 3 | 0
| 12 | 24 | 15.8489 | 0.18929 | R12= | 0.038931 |  | 3 | 0
| 13 | 26 | 19.9526 | 0.15036 | R13= | 0.030924 |  | 3 | 0
| 14 | 28 | 25.1189 | 0.11943 | R14= | 0.044076 |  | 3 | 0
| 15 | 32 | 39.8107 | 0.075357 | R15= | 0.02781 |  | 3 | 0
| 16 | 36 | 63.0957 | 0.047547 | R16= | 0.017547 |  | 3 | 0
| 17 | 40 | 100 | 0.03 | R17= | 0.011071 |  | 3 | 0
| 18 | 44 | 158.4893 | 0.018929 | R18= | 0.0069855 |  | 3 | 0
| 19 | 48 | 251.1886 | 0.011943 | R19= | 0.0044076 |  | 3 | 0
| 20 | 52 | 398.1072 | 0.0075357 | R20= | 0.002781 |  | 3 | 0
| 21 | 56 | 630.9573 | 0.0047547 | R21= | 0.0047242 |  | 3 | 0
| 22 | 100 | 100000 | 3.0518e-05 | R22= | 0 |  | 3 | 0
| 23 | 100 | 100000 | 3.0518e-05 | R23= | 0 |  | 3 | 0
| 24 | 100 | 100000 | 3.0518e-05 | R24= | 3.0518e-05 |  | 3 | 0
NOTE: change only blue cells
AUTHOR: Milan Uskokovic